## 1
泉州市特殊教育学校自闭症及综合楼二楼网络扩容采购询价单
序号 | 设备名称 | 主要技术参数 | 数量 | 单位 | 控制单价 | 控制金额 | 备注
1 | 24口数据模块 RG-ES126GS-E | 24个10/100/1000Mbps自适应电口，2个10/100/1000Mbps光口，模块容量52Gbps，包转发率38.69Mpps，非网管型模块，机架式。 | 4 | 台 | 970 | 3880 | 教研六室1台、教研二室2台、教研三室1台。
2 | 8口数据模块 RG-ES108G | 8口千兆铁壳 | 1 | 台 | 165 | 165 | 自闭症办公室
3 | 理线架 | 标准理线架 | 4 | 条 | 130 | 520 | 4台24口交换机使用
4 | 电源控制器 | 1．单路额定电流：≥32A； 2．单路LCD显示屏不小于1.2英寸，实时显示设备运行状态及用电参数；包括当前运行状态、功率、电压、相电流、温度、总用电量、拉闸等功能；（谈判响应文件需提供第三方检测报告复印件） 3．单路空开可通过平台设定设备电压/功率/温度等警示阈值，可设置超阈值自动断电并现场声光警示。（谈判响应文件需提供第三方检测报告复印件） 4．支持内部温度、过压、欠压、过载保护报警推送 5．产品采用磁保持继电器，设备异常亦能保障原线路的正常使用 微信小程序显示开关状态，电压、功率、温度、用电量、控制记录、事件记录、数据分析，阀值设置等 | 6 | 台 | 295 | 1770 | 6间教研室空开
5 | 排插 公牛407W | 公牛牌，三插口≥6排插 | 77 | 个 | 39 | 3003
6 | 电源线 | 国标2.5²三色电源线 | 800 | 米 | 3.7 | 2960
7 | 网络线 | 六类非屏蔽双绞线 | 4200 | 米 | 3.5 | 14700
8 | 机柜 | 6U壁挂机柜 | 2 | 台 | 390 | 780 | 教研六室1台、教研三室1台
9 | 机柜 | 12U壁挂机柜 | 1 | 台 | 470 | 470 | 教研二室
10 | PVC管 | 线槽及PVC管材等 | 850 | 米 | 2.3 | 1955
11 | 整改辅料 | 标签纸、胶布、扎带及线卡等辅料 | 1 | 项 | 300 | 300
12 | 人工费 | 布线施工及线路整改人工费 | 80 | 点 | 35 | 2800
项目控制总金额（元） | [5 empty] | 33303
投标报价 |  | 优惠率 % ，（如商品原价100元，优惠15元，优惠率便是15%。）
备注： 1.该报价是指完成采购项目清单中所需的供货、装卸、配件、就位、安装、调试、验收、利润、税费、人工、售后服务等一切费用。 2.所用配件均需优质，并符合国家网络管线配件标准。
报价单位（盖章）： 联系人： 询价人： 联系电话： 联系电话： 报价时间： 年 月 日